## Precios Base
ITEM | DESCRIPCIÓN | UND | CANT | VR UNIT.
1 | PRELIMINARES Y ASEO
1.1 | SUMINISTRO DE MANO DE OBRA Y MATERIALES PARA LA INSTALACIÓN DE CERRAMIENTO EN LONA VERDE TIPO OBRA H:2,10. INCLUYE SEÑALIZACIÓN DE PELIGRO, AMARRES, ELEMENTOS DE POSTURA VERTICAL Y HORIZONTAL QUE SE REQUIERAN.(INCLUYE ANDAMIO CERTIFICADO, ESCALERAS CERTIFICADAS, ETC.) | ML | 1 | 26500
1.2 | SUMINISTRO DE MANO DE OBRA Y MATERIALES PARA LA LIMPIEZA Y DESENGRASE DE VENTANERIA SOBRE FACHADAS SISTEMA AMERICANO ( ARAGAN +CUCHILLA CAUCHO) incluye mano de obra, materiales equipo. El trabajo debe ser calculado para trabajo en alturas. (INCLUYE ANDAMIO CERTIFICADO, ESCALERAS CERTIFICADAS, ETC.) | M2 | 1 | 22500
1.3 | SUMINISTRO DE MANO DE OBRA Y MATERIALES PARA EL LAVADO DE FACHADAS en ladrillo con hidrolavadora a presión de 2800 psi, Rinse o ladribrigth productos especializados para el tratamiento y limpieza de ladrillo ( incluye equipos, mano de obra, insumos ) trabajo debe ser calculado para ejecución en alturas. (INCLUYE ANDAMIO CERTIFICADO, ESCALERAS CERTIFICADAS, ETC.) | M2 | 1 | 53112
1.4 | SUMINISTRO DE MANO DE OBRA Y MATERIALES PARA EL LAVADO DE FACHADAS en concreto arquitectónico con hidrolavadora a presión de 2800 psi, rinses productos especializados para el tratamiento y limpieza de concreto ( incluye equipos, mano de obra, insumos ) trabajo debe ser calculado para ejecución en alturas. (INCLUYE ANDAMIO CERTIFICADO, ESCALERAS CERTIFICADAS, ETC.) | M2 | 1 | 53112
1.5 | SUMINISTRO DE MANO DE OBRA Y MATERIALES PARA EL RETIRO DE GRAFITIS SOBRE FACHADAS con productos especializados para el retiro y remoción de grafitis. (INCLUYE ANDAMIO CERTIFICADO, ESCALERAS CERTIFICADAS, ETC.) | M2 | 1 | 100000
1.6 | SUMINISTRO DE MANO DE OBRA Y MATERIALES PARA LA APLICACIÓN DE HIDROFUGO sobre fachadas en ladrillo o concreto ( incluye equipos, mano de obra, insumos ) trabajo debe ser calculado para ejecución en alturas aplicación mínima dos manos. (INCLUYE ANDAMIO CERTIFICADO, ESCALERAS CERTIFICADAS, ETC.) | M2 | 1 | 53000
1.7 | SUMINISTRO E INSTALACIÓN DE PROTECCION DE ESPACIOS CON POLIETILENO DE ROLLO NEGRO O TRANSPARENTE CALIBRE 6 | M2 | 1 | 8700
1.8 | SUMINISTRO E INSTALACIÓN DE PROTECCION DE ESPACIOS CON CARTON CORRUGADO ROLLO | M2 | 1 | 8500
1.9 | ASEO FINAL DE OBRA . INCLUYE RETIRO DE DESECHOS Y/O ESCOMBROS RESULTANTES DE LA ACTIVIDAD, Y CERETIFICADO EMITIDO POR ESCOMBRERA) | M2 | 1 | 6300
1.10 | SUMINISTRO DE MANO DE OBRA PARA Y MATERIALES PARA EL RETIRO DE PISO LAMINADO | M2 | 1 | 17500
2 | DEMOLICIONES Y DESMONTES
2.1 | SUMINISTRO DE MANO DE OBRA PARA LA DEMOLICIÓN DE MUROS EN MAMPOSTERIA (INCLUYE MANO DE OBRA Y HERRAMIENTAS). (INCLUYE ANDAMIO CERTIFICADO, ESCALERAS CERTIFICADAS, ETC.). INCLUYE RETIRO DE DESECHOS Y/O ESCOMBROS RESULTANTES DE LA ACTIVIDAD, Y CERETIFICADO EMITIDO POR ESCOMBRERA) | M2 | 1 | 34979
2.2 | SUMINISTRO DE MANO DE OBRA PARA EL DESMONTE DE CIELO RASO CUALQUIER TIPO ( DRY-WALL, MACHIEMBRADO, RETICULA, LISTONES, METALICO, ETC). (INCLUYE ANDAMIO CERTIFICADO, ESCALERAS CERTIFICADAS, ETC.). INCLUYE RETIRO DE DESECHOS Y/O ESCOMBROS RESULTANTES DE LA ACTIVIDAD, Y CERETIFICADO EMITIDO POR ESCOMBRERA) | M2 | 1 | 19200
2.3 | SUMINISTRO DE MANO DE OBRA PARA EL DESMONTE DE MUROS EN DRY WALL O ETERBOARD INCLUYE RETIRO DE DESECHOS Y/O ESCOMBROS RESULTANTES DE LA ACTIVIDAD, Y CERETIFICADO EMITIDO POR ESCOMBRERA) | M2 | 1 | 22000
2.4 | SUMINISTRO DE MANO DE OBRA PARA EL DESMONTE DE PUERTAS (METALICA Y MADERA) ENTRE 1,50M Y 2,20M DE ALTO Y ENTRE 0,65M Y 1,50M DE ANCHO (INCLUYE ANDAMIO CERTIFICADO, ESCALERAS CERTIFICADAS, ETC.). INCLUYE RETIRO DE DESECHOS Y/O ESCOMBROS RESULTANTES DE LA ACTIVIDAD, Y CERETIFICADO EMITIDO POR ESCOMBRERA) | UND | 1 | 98000
2.5 | SUMINISTRO DE MANO DE OBRA PARA EL DESMONTE DE LAMPARAS O DISPOSITIVOS DE ILUMINACION (INCLUYE ANDAMIO CERTIFICADO, ESCALERAS CERTIFICADAS, ETC.). INCLUYE RETIRO DE DESECHOS Y/O ESCOMBROS RESULTANTES DE LA ACTIVIDAD, Y CERETIFICADO EMITIDO POR ESCOMBRERA) | UND | 1 | 23000
2.6 | SUMINISTRO DE MANO DE OBRA PARA LA DEMOLICIÓN DE PAÑETES. (INCLUYE ANDAMIO CERTIFICADO, ESCALERAS CERTIFICADAS, ETC.). INCLUYE RETIRO DE DESECHOS Y/O ESCOMBROS RESULTANTES DE LA ACTIVIDAD, Y CERETIFICADO EMITIDO POR ESCOMBRERA) | M2 | 1 | 12400
2.7 | SUMINISTRO DE MANO DE OBRA PARA LA DEMOLICIÓN DE ENCHAPES PISO O PARED.(INCLUYE ANDAMIO CERTIFICADO, ESCALERAS CERTIFICADAS, ETC.). INCLUYE RETIRO DE DESECHOS Y/O ESCOMBROS RESULTANTES DE LA ACTIVIDAD, Y CERETIFICADO EMITIDO POR ESCOMBRERA) | M2 | 1 | 15888
2.8 | SUMINISTRO DE MANO DE OBRA PARA EL DESMONTE CUALQUIER APARATO SANITARIO (LAVAMANOS, SANITARIO, ORINAL) . INCLUYE INCLUYE RETIRO DE DESECHOS Y/O ESCOMBROS RESULTANTES DE LA ACTIVIDAD, Y CERETIFICADO EMITIDO POR ESCOMBRERA) | UND | 1 | 38000
2.9 | SUMINISTRO DE MANO DE OBRA PARA DESMONTE RED ELECTRICA Y/O DE ILUMINACIÓN . INCLUYE INCLUYE RETIRO DE DESECHOS (CABLE, CANALETAS , ECT), Y/O ESCOMBROS RESULTANTES DE LA ACTIVIDAD, Y CERETIFICADO EMITIDO POR ESCOMBRERA) (INCLUYE ANDAMIO CERTIFICADO, ESCALERAS CERTIFICADAS, ETC.) | ML | 1 | 8000
2.10 | SUMINISTRO DE MANO DE OBRA PARA EL DESMONTE Y DESMANTELACIÓN DE TABLERO ELECTRICO DE 12 A 48 CIRICUITOS | UND | 1 | 150000
2.11 | SUMINISTRO DE MANO DE OBRA PARA DESMONTE DE PISO EN TAPETE DE CUALQUIER TIPO . INCLUYE INCLUYE RETIRO DE DESECHOS Y/O ESCOMBROS RESULTANTES DE LA ACTIVIDAD, Y CERETIFICADO EMITIDO POR ESCOMBRERA) (INCLUYE ANDAMIO CERTIFICADO, ESCALERAS CERTIFICADAS, ETC.) | M2 | 1 | 13000
2.12 | SUMINISTRO DE MANO DE OBRA PARA DESMONTE DE SILLETERIA DE AUDITORIO. INCLUYE REINSTALACIÓN SOBRE PISO NUEVO | UND | 1 | 34000
2.13 | SUMINISTRO DE MANO DE OBRA PARA DESMONTE DE PISO EN MADERA DE CUALQUIER TIPO . INCLUYE RETIRO DE DESECHOS Y/O ESCOMBROS RESULTANTES DE LA ACTIVIDAD, Y CERETIFICADO EMITIDO POR ESCOMBRERA) | M2 | 1 | 22000
2.14 | SUMINISTRO DE MANO DE OBRA PARA EL DESMONTE DE VIDRIO, INCLUYE HERRAMIENTAS PARA LA EJECUCION DE LA ACTIVIDAD, ANDAMIO CERTIFICADO Y/O ESCALERA RETIRO DE DESECHOS Y/O ESCOMBROS RESULTANTES DE LA ACTIVIDAD, Y CERETIFICADO EMITIDO POR ESCOMBRERA) | M2 | 1 | 27000
3 | AFINADOS Y RELLENOS
3.1 | SUMINISTRO E INSTALACIÓN DE MATERIALES PARA LA APLICACIÓN DE RECEBO COMPACTADO DE 20CM. INCLUYE RANA | M2 | 1 | 75000
3.2 | SUMINISTRO E INSTALACIÓN DE MATERIALES PARA LA APLICACIÓN DE CONCRETO POBRE DE 5CM. | M2 | 1 | 67500
3.3 | SUMINISTRO E INSTALACIÓN DE MATERIALES PARA EL AFINADO DE PISO EN MORTERO ESPESOR 2 a 3 cms. INCLUYE MANO DE OBRA, MATERIALES, HERRAMIENTA Y EQUIPO. TENER EN CUENTA PUENTE DE ADHERENCIA | M2 | 1 | 68300
4 | CONCRETOS
4.1 | SUMINISTRO DE MANO DE OBRA PARA LA FUNDIDA DE PLACAS DE CONTRAPISO DE 10 CM A 20 CM DE ALTURA EN CONCRETO. INCLUYE SUMINISTRO, MANEJO Y CORTE DE ACERO DE MALLA ELECTROSOLDADA DE 6,5MM -15X15 CM, CONCRETO DE 3000PSI, FORMALETA METÁLICA O EN MADERA SEGÚN SE REQUIERA. INCLUYE ANTISOL Y ELABORACIÓN DE DILATACIONES EN PISO. | M3 | 1 | 2200000
5 | IMPERMEABILIZACION Y TRATAMIENTOS
5.1 | SUMINISTRO DE MANO DE OBRA Y MATERIALES PARA LA IMPERMEABILIZACIÓN EN FRIO (Fibra Poliéster, tener en cuenta que la mayoría de estos, se encuentran en niveles superiores a 1,50 mts, lo que implica personal con curso de alturas y el uso de los elementos de protección personal adecuados, incluir uso de andamio certificado o equipos tipo arnés para trabajo en alturas). (INCLUYE ANDAMIO CERTIFICADO, ESCALERAS CERTIFICADAS, ETC.) | M2 | 1 | 89000
5.2 | SUMINISTRO DE MANO DE OBRA Y MATERIALES PARA LA IMPERMEABILIZACIÓN EN CALIENTE (Manto Asfaltico, tener en cuenta que la mayoría de estos, se encuentran en niveles superiores a 1,50 mts, lo que implica personal con curso de alturas y el uso de los elementos de protección personal adecuados, incluir uso de andamio certificado o equipos tipo arnés para trabajo en alturas). (INCLUYE ANDAMIO CERTIFICADO, ESCALERAS CERTIFICADAS, ETC.) | M2 | 1 | 96700
5.3 | SUMINISTRO DE MANO DE OBRA Y MATERIALES PARA LA IMPERMEABILZIACION DE TANQUES DE AGUA POTABLE CON MEMBRANA SINTÉTICA PARA ESTRUCTURAS HIDRÁULICAS ELABORADA EN PVC-P de 2mm. ( Incluye trabajos de reparación de superficie, grietas, resane de concreto, mano de obra y materiales) (INCLUYE ANDAMIO CERTIFICADO, ESCALERAS CERTIFICADAS, ILUMINACIÓN PARA DESARROLLO DE ACTIVIDADES DENTRO DEL TANQUE, ETC.) | M2 | 1 | 180000
5.4 | SUMINISTRO DE MANO DE OBRA Y MATERIALES PARA LA IMPERMEABILZIACION DE TANQUES DE AGUA POTABLE CON RECUBRIMIENTO DE POLIURETANO PARA TANQUES HIDRÁULICOS APTO PARA AGUA POTABLE, SOMETIDAS A PRESIÓN Y MOVIMIENTO. PRODUCTO SEMIFLEXIBLE .MORTERO DE DOS COMPONENTES CON BASE EN CEMENTO Y POLÍMEROS MODIFICADOS, PARA RECUBRIMIENTOS IMPERMEABLES, LISTO PARA USAR. | M2 | 1 | 310000
6 | CIELO RASOS Y MUROS SECOS Y CUBIERTA
6.1 | SUMINISTRO E INSTALACIÓN DE MATERIALES PARA CONSTRUCCION DE CIELO RASO DILATADO EN LÁMINA DE YESO (DRY WALL) DE 1/2" , INCLUYE ACABADO EN VINILO TIPO 1 EN BLANCO. ESTRUCTURA GALVANIZADA CALIBRE 24 CADA 42CM. . INCLUYE (ANDAMIO CERTIFICADO, ESCALERAS CERTIFICADAS, ETC.) | M2 | 1 | 152000
6.2 | SUMINISTRO E INSTALACIÓN DE MATERIALES PARA CONSTRUCCION DE CIELO RASO DILATADO EN LÁMINA DE YESO (DRY WALL) DE 1/2" , INCLUYE ACABADO EN VINILO TIPO 1 EN BLANCO. ESTRUCTURA GALVANIZADA CALIBRE 24 CADA 42CM. (MENOS DE 50CM). INCLUYE TODO EL EQUIPO NECESARIO PARA LA EJECUCIÓN INCLUYE (ANDAMIO CERTIFICADO, ESCALERAS CERTIFICADAS, ETC.) | ML | 1 | 91200
6.3 | SUMINISTRO E INSTALACIÓN DE ELEMENTOS DE CUBIERTA (Tejas Tipo ondulada eternit p7 o similar) . (INCLUYE ACCESORIOS PARA SU INTALACION, ANDAMIO CERTIFICADO, ESCALERAS CERTIFICADAS, ETC.) | M2 | 1 | 175000
6.4 | SUMINISTRO E INSTALACIÓN DE ELEMENTOS DE CUBIERTA (Tejas plásticas onduladas o Acrílicas) (INCLUYE ACCESORIOS PARA SU INTALACION, ANDAMIO CERTIFICADO, ESCALERAS CERTIFICADAS, ETC.) | M2 | 1 | 102000
6.5 | Suministro e instalación de POLICARBONATO ALBEOLAR DE 10MM calidad Premium 10 años ( incluye accesorios de instalación, uniones, tapas y clic) (INCLUYE ANDAMIO CERTIFICADO, ESCALERAS CERTIFICADAS, ETC.) | M2 | 1 | 165000
6.6 | SUMINISTRO E INSTALACION DE ESTRUCTURA METALICA PARA CUBIERTA LIVIANA ( tipo termo sky o termo acustic) debidamente pintada con esmalte para interiores y anticorrosivo. (INCLUYE ANDAMIO CERTIFICADO, ESCALERAS CERTIFICADAS, ETC.) | M2 | 1 | 430000
6.7 | SUMINISTRO E INSTALACIÓN DE FLANCHES Y/O CANALES AGUAS LLUVIAS ESPECIAL (Lámina Galvanizada Cal. 20, desarrollo +50CM , Suministro e Instalación) INCLUYE APLICACIÓN DE ANTICORROSIVO Y ESMALTE PROTECTOR COLOR GRIS O NEGRO MATE (INCLUYE ANDAMIO CERTIFICADO, ESCALERAS CERTIFICADAS, ETC.) | ML | 1 | 95000
6.8 | SUMINISTRO E INSTALACIÓN DE FLANCHES Y/O CANALES AGUAS LLUVIAS ESPECIAL (Lámina Galvanizada Cal. 20, desarrollo -49CM , Suministro e Instalación) INCLUYE APLICACIÓN DE ANTICORROSIVO Y ESMALTE PROTECTOR COLOR GRIS O NEGRO MATE (INCLUYE ANDAMIO CERTIFICADO, ESCALERAS CERTIFICADAS, ETC.) | ML | 1 | 75000
6.9 | SUMINISTRO E INSTALACIÓN DE 1 CAPA FRESCASA CON PAPEL DE 2 1/2"PARA MURO O CIELO RASO SECO (EN LÁMINA DE YESO O FIBROCEMENTO) | M2 | 1 | 42000
7 | MUROS
7.1 | SUMINISTRO DE MANO DE OBRA Y MATERIALES PARA CONSTRUCCION DE MUROS EN BLOQUE No 5 INCLUYE TODOS LOS EQUIPOS Y MATERIALES NECESARIOS PARA SU ELABORACIÓN | M2 | 1 | 127800
7.2 | SUMINISTRO E INSTALACIÓN DE MATERIALES PARA CONSTRUCCION DE MUROS EN LÁMINA DE YESO (DRY WALL) DE 1/2" UNA CARA, INCLUYE ACABADO EN VINILO TIPO 1 BLANCO. ESTRUCTURA GALVANIZADA CALIBRE 24 CADA 42CM. INCLUYE TAPAS (ML) INCLUYE (ANDAMIO CERTIFICADO, ESCALERAS CERTIFICADAS, ETC.) | M2 | 1 | 125000
7.3 | SUMINISTRO E INSTALACIÓN DE MATERIALES PARA CONSTRUCCION DE MUROS EN LÁMINA DE YESO (DRY WALL) DE 1/2" DOBLE CARA CARA, INCLUYE ACABADO EN VINILO TIPO 1 EN BLANCO. ESTRUCTURA GALVANIZADA CALIBRE 24 CADA 42CM. INCLUYE TAPAS (ML). INCLUYE (ANDAMIO CERTIFICADO, ESCALERAS CERTIFICADAS, ETC.) | M2 | 1 | 148000
7.4 | SUMINISTRO E INSTALACIÓN DE MATERIALES PARA CONSTRUCCION DE MUROS EN LÁMINA DE FIBROCEMENTO 8MM (ETERBOARD) A 1 CARA CARA, INCLUYE MASILLA Y ACABADO EN VINILO TIPO 1 EN BLANCO. ESTRUCTURA GALVANIZADA CALIBRE 24 CADA 42CM. INCLUYE TAPAS (ML). INCLUYE (ANDAMIO CERTIFICADO, ESCALERAS CERTIFICADAS, ETC.) | M2 | 1 | 162700
7.5 | SUMINISTRO E INSTALACIÓN DE MATERIALES PARA CONSTRUCCION DE MUROS EN LÁMINA DE FIBROCEMENTO 8MM (ETERBOARD) DOBLE CARA CARA, INCLUYE MASILLA Y ACABADO EN VINILO TIPO 1 EN BLANCO. ESTRUCTURA GALVANIZADA CALIBRE 24 CADA 42CM. INCLUYE TAPAS (ML). INCLUYE (ANDAMIO CERTIFICADO, ESCALERAS CERTIFICADAS, ETC.) | M2 | 1 | 185000
8 | PAÑETES
8.1 | SUMINISTRO DE MANO DE OBRA Y MATERIALES PARA LA APLICACIÓN PAÑETE SOBRE MUROS CON MORTERO MEZCLA 1:3 ESPESOR 2 cms INCLUYE MANO DE OBRA, MATERIALES, HERRAMIENTA Y EQUIPO. INCLUYE (ANDAMIO CERTIFICADO, ESCALERAS CERTIFICADAS, ETC.) | M2 | 1 | 32000
2025-02-08 | SUMINISTRO DE MANO DE OBRA Y MATERIALES PARA LA APLICACIÓN PAÑETE SOBRE MUROS CON MORTERO MEZCLA 1:3 ESPESOR 2 cms INCLUYE MANO DE OBRA, MATERIALES, HERRAMIENTA Y EQUIPO. INCLUYE (ANDAMIO CERTIFICADO, ESCALERAS CERTIFICADAS, ETC.) | ML | 1 | 24000
9 | PINTURAS
9.1 | SUMINISTRO Y APLICACIÓN DE MASILLA ACRILICA PARA EMPASTE DE MUROS. INCLUYE LIJA | M2 | 1 | 17800
9.2 | SUMINISTRO Y APLICACIÓN DE VINILO T1 PARA MUROS MARCA RECONOCIDA TRES MANOS (APLICACIÓN MANUAL) INCLUYE RESANES NECESARIOS PREPARACION DE LA SUPERFICIE, HERRAMIENTAS Y EQUIPOS NECESARIOS PARA LA ACTIVIDAD | M2 | 1 | 28000
9.3 | SUMINISTRO Y APLICACIÓN DE VINILO T1 PARA MUROS MARCA RECONOCIDA TRES MANOS (APLICACIÓN MANUAL) INCLUYE RESANES NECESARIOS PREPARACION DE LA SUPERFICIE, HERRAMIENTAS Y EQUIPOS NECESARIOS PARA LA ACTIVIDAD | ML | 1 | 16800
9.4 | SUMINISTRO Y APLICACIÓN DE VINILO T2 PARA TECHOS Y CIELO RASOS MARCA RECONOCIDA DOS MANOS (APLICACIÓN MANUAL) INCLUYE MANO DE OBRA, RESANES NECESARIOS PREPARACION DE LA SUPERFICIE, HERRAMIENTAS Y EQUIPOS NECESARIOS PARA LA ACTIVIDAD | M2 | 1 | 34000
9.5 | SUMINISTRO Y APLICACIÓN DE VINILO T2 PARA TECHOS Y CIELO RASOS MARCA RECONOCIDA DOS MANOS (APLICACIÓN MANUAL) INCLUYE MANO DE OBRA, RESANES NECESARIOS PREPARACION DE LA SUPERFICIE, HERRAMIENTAS Y EQUIPOS NECESARIOS PARA LA ACTIVIDAD | ML | 1 | 20400
9.6 | SUMINISTRO Y APLICACIÓN DE PINTURA ACRILICA DE ALTA RESISTENCIA PARA MUROS Y/O TECHO TIPO ACRILTEX DOS MANOS (APLICACIÓN MANUAL) INCLUYE RESANES NECESARIOS PREPARACION DE LA SUPERFICIE, HERRAMIENTAS Y EQUIPOS NECESARIOS PARA LA ACTIVIDAD | M2 | 1 | 32000
9.7 | SUMINISTRO Y APLICACIÓN DE PINTURA PARA FACHADAS TIPO KORAZA DOS MANOS (APLICACIÓN MANUAL) INCLUYE RESANES NECESARIOS PREPARACION DE LA SUPERFICIE, HERRAMIENTAS Y EQUIPOS NECESARIOS PARA LA ACTIVIDAD | M2 | 1 | 33000
9.8 | SUMINISTRO Y APLICACIÓN DE PINTURA EPOXICA BASE AGUA DOS MANOS (APLICACIÓN MANUAL) INCLUYE RESANES NECESARIOS PREPARACION DE LA SUPERFICIE, HERRAMIENTAS Y EQUIPOS NECESARIOS PARA LA ACTIVIDAD | M2 | 1 | 48000
9.9 | SUMINISTRO Y APLICACIÓN DE ESMALTE PARA EXTERIORES SOBRE LÁMINA (CARPINTERIA METALICA) DOS MANOS (APLICACIÓN MANUAL) INCLUYE RESANES NECESARIOS PREPARACION DE LA SUPERFICIE, HERRAMIENTAS Y EQUIPOS NECESARIOS PARA LA ACTIVIDAD | M2 | 1 | 32000
9.10 | SUMINISTRO Y APLICACIÓN DE ESMALTE PARA EXTERIORES SOBRE LÁMINA (CARPINTERIA METALICA) DOS MANOS (APLICACIÓN MANUAL) INCLUYE RESANES NECESARIOS PREPARACION DE LA SUPERFICIE, HERRAMIENTAS Y EQUIPOS NECESARIOS PARA LA ACTIVIDAD | ML | 1 | 19200
9.11 | SUMINISTRO Y APLICACIÓN DE PINTURA PUERTAS MADERA (2 caras + marco, incluye proceso limpieza, proceso de masillado, proceso de lijado, uso de imprimante y esmalte color existente. Los materiales a emplear deberán ser de marcas reconocidas en el mercado y con certificaciones de calidad ICONTEC) | M2 | 1 | 52000
10 | CARPINTERIA METÁLICA
10.1 | SUMINISTRO E INSTALACIÓN DE REJA TIPO (Será construida en platina de 1”1/2 x 1/8”, tubo redondo calibre 18 de ½, acabado en pintura tipo esmalte sintético, color por definir. Se debe tener en cuenta los materiales, mano de obra y proceso de anclaje de la reja, así como los accesorios complementarios para establecer la instalación y funcionabilidad. Incluir elementos para instalación de seguridad, tales como pasador y candado). | M2 | 1 | 480000
10.2 | SUMINISTRO E INSTALACIÓN DE BARANDA PASAMANOS EN TUBULAR DE 2" CALIBRE 18 PINTURA ELECTROSTATICA EN COLOR A ESCOGER | ML | 1 | 235000
10.3 | SUMINISTRO DE MANO DE OBRA Y MATERIALES PARA EL MANTENIMIENTO DE TUBO METÁLICO DE SOPORTE DE SILLAS FIJAS Y APOYA PIES DE BARRA DE COMIDAS. INCLUYE LIJADO Y RETIRO DE PINTURA EXISTENTE, APLICACIÓN DE ANTICORROSIVO ALQUIDICO COLOR GRIS, APLICACIÓN DE PINTURA TIPO ESMALTE, COLOR GRIS PLATA DOS MANOS. | ML | 1 | 42000
10.4 | Suministro e Instalación de divisiones en acero inoxidable tipo sokoda. Incluye puertas, paneles divisorios y montaje. | M2 | 1 | 1400000
11 | ACABADOS EN PISO, MURO Y MESÓN
11.1 | SUMINISTRO E INSTALACIÓN ENCHAPE CERAMICO DE 60 X 33 cms RECTIFICADO PARA MUROS - TIPO EGEO BLANCO (INCLUYE MATERIALES, MANO DE OBRA Y EQUPOS NECESARIOS MUROS | M2 | 1 | 115000
11.2 | SUMINISTRO E INSTALACIÓN ENCHAPE CERAMICO DE 60 X 33 cms RECTIFICADO PARA MUROS - TIPO EGEO BLANCO (INCLUYE MATERIALES, MANO DE OBRA Y EQUPOS NECESARIOS MUROS | ML | 1 | 69000
11.3 | SUMINISTRO E INSTALACIÓN ENCHAPE CERAMICO DE 60 X 33 cms RECTIFICADO PARA PISO - TIPO DURO PISO O SIMILAR (INCLUYE MATERIALES, MANO DE OBRA Y EQUPOS NECESARIOS. | M2 | 1 | 125000
11.4 | SUMINISTRO E INSTALACIÓN ENCHAPE CERAMICO DE 60 X 33 cms RECTIFICADO PARA PISO - TIPO DURO PISO O SIMILAR (INCLUYE MATERIALES, MANO DE OBRA Y EQUPOS NECESARIOS. | ML | 1 | 75000
11.5 | SUMINISTRO E INSTALACIÓN ENCHAPE TIPO GRES PARA PISO - TIPO DURO PISO O SIMILAR (INCLUYE MATERIALES, MANO DE OBRA Y EQUIPOS NECESARIOS) | M2 | 1 | 125000
11.6 | SUMINISTRO E INSTALACIÓN ENCHAPE TIPO GRES PARA PISO - TIPO DURO PISO O SIMILAR (INCLUYE MATERIALES, MANO DE OBRA Y EQUIPOS NECESARIOS) | ML | 1 | 75000
11.7 | SUMINISTRO E INSTALACIÓN DE ADOQUIN PARA PISO (INCLUYE MATERIALES, MANO DE OBRA Y EQUIPOS NECESARIOS | M2 | 1 | 160000
11.8 | SUMINISTRO DE MANO DE OBRA Y MATERIALES PARA CAMBIO DE PIEZAS DE LADRILLO FACHADA (INCLUYE MATERIALES, MANO DE OBRA Y EQUIPOS NECESARIOS | M2 | 1 | 1650000
11.9 | SUMINISTRO E INSTALACIÓN PISO VINILICO O EN ROLLO TIPO PROQUINAL SPRALDING O IMPARK DE LAS REFERENCIAS HOMOGENEOS Y HETEREOGENEOS PREMIUM , DISEÑO A ELECCION, DE 3,2 A 4MM ACUSTICO se incluye AUTONIVELANTE, instalación, equipo, material y mano de obra necesarios. | M2 | 1 | 165000
11.10 | SUMINISTRO E INSTALACIÓN PISO VINILICO O EN ROLLO TIPO PROQUINAL SPRALDING O IMPARK DE LAS REFERENCIAS HOMOGENEOS Y HETEREOGENEOS PREMIUM , DISEÑO A ELECCION, DE 3,2 A 4 MM ACUSTICO se incluye la instalación, equipo, material y mano de obra necesarios. Cuando haya mediacaña plástica, el piso vinílico debe ir tapando la media caña. | ML | 1 | 99000
11.11 | SUMINISTRO DE MANO DE OBRA Y MATERIALES PARA EL MANTENIMIENTO INTEGRAL DE ENCHAPE DE PISO Y DE MURO. INCLUYE EN RETIRO DE CAPA SUPERFICIAL DE EMBOQUILLADO, APLICACIÓN DE BOQUILLA NUEVA COLOR BLANCO Y ASEO PROFUNDO DE ENCHAPE | M2 | 1 | 29000
11.12 | SUMINISTRO DE MANO DE OBRA Y MATERIALES PARA EL DESMONTE Y REEMPLAZO DE PIEZAS PUNTUALES DE ENCHAPE DE PISO EN DURO PISO 30 X 30 o 33,8*33,8 cm O SIMILAR. INCLUYE RETIRO DE PIZAS EXISTENTES, NIVELACIÓN CON MORTERO, PEGANTE Y BOQUILLA COLOR BLANCO | ML | 1 | 33000
11.13 | SUMINISTRO DE MANO DE OBRA Y MATERIALES PARA LA INSTALACIÓN DE PISO VINILO SPC COMERCIAL (suelo rígido que se compone de una mezcla de piedra caliza y PVC en polvo. impermeable y resistente a la humedad). CON APARIENCIA MADERA | ML | 1 | 100000
11.14 | SUMINISTRO DE MANO DE OBRA Y MATERIALES PARA LA INSTALACIÓN DE PISO MADERA LAMINADA 10MM TIPO MADERA, INCLUYE YUMBOLO | M2 | 1 | 75000
12 | ESQUINEROS, DILATACIONES, GUARDA ESCOBAS, MEDIAS CAÑAS, CINTAS Y OTROS
12.1 | SUMINISTRO E INSTALACIÓN ESQUINEROS PLÁSTICOS PARA MUROS | ML | 1 | 15000
12.2 | SUMINISTRO E INSTALACIÓN DE GUARDAESCOBA EN AGLOMERADO DE 10CM | ML | 1 | 28500
12.3 | SUMINISTRO DE MANO DE OBRA PARA LA CONSTRUCCIÓN DE MEDIACAÑA CON MORTERO MEZCLA 1:3 , ALTURA DE 10 A 15 cms. - INCLUYE MANO DE OBRA, MATERIALES, HERRAMIENTA Y EQUIPO . INCLUYE TERMINACIÓN EL GRANITO LAVADO No. 4 | ML | 1 | 62500
12.4 | CONSTRUCCIÓN DE CINTAS EN GRAVILLA LAVADA DIÁMETRO DE 10 cms A 15 Ccms - INCLUYE MANO DE OBRA, MATERIALES, HERRAMIENTA Y EQUIPO | ML | 1 | 62500
12.5 | SUMINISTRO E INSTALACIÓN DE MEDIA CAÑAS ENTRE 7 Y 10 CM , PLÁSTICAS PVC. INCLUYE TODOS LOS ACCESORIOS PARA INSTALACIÓN EN PISOS Y MUROS. INCLUYE PERFORACIONES Y CHAZOS PARA SUJECIÓN DE PERFILERIA | ML | 1 | 49800
12.6 | SUMINISTRO E INSTALACION CINTA ANTIDESLIZANTE FOTOLUMINISCENTE 48MM | ML | 1 | 37800
12.7 | SUMINISTRO DE MANO DE OBRA Y MATERIALES PARA LA INSTALACIÓN DE TAPA REGISTRO PLASTICA DE 20X20 CM | UND | 1 | 29500
12.8 | SUMINISTRO INSTALACIÓN DE WIN PLÁSTICO PARA ENCHAPE. INCLUYE RETIRO DEL ANTERIOR Y SUMINISTRO E INSTALACIÓN DEL NUEVO | ML | 1 | 36800
13 | ACTIVIDADES ADICIONALES
2025-01-13 | SUMINISTRO DE MANO DE OBRA Y MATERIALES PARA RESTAURACION Y MANTENIMIENTO PISO EN SAPAN 3ER NIVEL: CONSISTE EN PULIR (LIJA GRANO 40-80-100), MACILLAR, APLICAR UNA MANO DE SELLADOR Y 2 MANOS DE CERA POLIMÉRICA AUTO BRILLANTE | M2 | 1 | 79500
2025-02-13 | SUMINISTRO DE MANO DE OBRA Y MATERIALES E INSTALACION CENEFA EN MADERA TIPO SAPAN DE ANCHO 18 CM, DILATADO EN PISO EXISTENTE. | ML | 1 | 129800
2025-03-13 | SUMINISTRO DE MANO DE OBRA Y MATERIALES PARA EL MANTENIMIENTO MUEBLE EN MADERA CONSISTE EN PULIR (LIJA GRANO 40-80-100), MACILLAR, APLICAR UNA MANO DE SELLADOR Y 1 MANOS DE LACA CATALIZADA MATE | ML | 1 | 155000
2025-04-13 | SUMINISTRO DE MANO DE OBRA Y MATERIALES PARA LA INSTALACION ALFOMBRA MODULAR 50X50 NYLON ACOUSTIC , INCLUYE TRANSPORTE E INSTALACIÓN; COLOR SEGÚN DISPONIBLE EN EL MERCADO. | M2 | 1 | 145000
2025-05-13 | SUMINISTRO E INSTALACION DE MANO DE OBRA Y MATERIALES PARA EL DESMONTE DE TUBERIA EN MAL ESTADO Y REMPLAZO POR TUBERIA EN ACERO INOXIDABLE D:2" CON ROSCA EN AMBOS LADOS "NIPLE" | GLOBAL | 1 | 385000
2025-06-13 | SUMINISTRO E INSTALACION DE MANO DE OBRA Y MATERIALES PARA EL DESMONTE DE REGISTRO DE AGUA EN TANQUE POR UN REGISTRO TIPO HELBERT 2" MAS ABRAZADERA TIPO PERA, INCLUYE EL RETIRO E INSTALACION DE FLOTADOR. | GLOBAL | 1 | 650000
2025-07-13 | SUMINISTRO DE MATERIAL Y MANO DE OBRA PARA INSTALACION DE ESCALERA TIPO MADERPLAS O SIMILAR, FABRICADA EN POLIPROPILENO DE ALTO IMPACTO, MATERIAL QUE RECHAZA LA FORMACIÓN DE MICRORGANISMOS Y ALGAS, PELDAÑOS HECHOS EN MATERIAL AISLANTE TÉRMICO Y ELÉCTRICO, CUENTAN CON RELIEVE ANTIDESLIZANTE EN SU SUPERFICIE DE UNA ALTURA 2:O M | UND | 1 | 2980000
2025-08-13 | SUMINISTRO E INSTALACIÓN DE VENTANA DE INSPECCIÓN PARA TANQUE DE AGUA POTABLE, CON MARCO EN PERFILERÍA METÁLICA Y LÁMINA MICROPERFORADA CALIBRE 16 X 5 MM, INCLUYENDO APLICACIÓN DE ANTICORROSIVO O ESMALTE 3 EN 1 EN COLOR NEGRO. | UND | 1 | 740000
2025-09-13 | EXTRACCIÓN DE CHAZO EXPANSIVO UTILIZADO PARA EL ANCLAJE DE SILLAS DE AUDITORIO, CON UNA PROFUNDIDAD APROXIMADA DE 8 CM. INCLUYE REPARACIÓN Y LLENADO EN MORTERO FLUIDO TIPO SIKAGROUT 212. | UND | 1 | 9700
2025-10-13 | SUMINISTRO DE MANO DE OBRA Y MATERIALES PARA LA INSTALACION ALFOMBRA EN ROLLO NYLON , PARA TRAFICO COMERCIAL PESADO , INCLUYE TRANSPORTE E INSTALACIÓN; COLOR SEGÚN DISPONIBLE EN EL MERCADO. | M2 | 1 | 128100
2025-11-13 | SUMINISTRO E INSTALACION DE GUARDAESCOBA EN MADERA SAPAN O SIMILAR AL EXISTENTE DE 10 CM DE ALTO * 1,8 CM DE ESPESOR, SELLADO NATURAL Y LACA DE TERMINACIÓN. | ML | 1 | 95000
2025-12-13 | MANTENIMIENTO PREVENTIVO CON LIMPIEZA, REMOCIÓN DE CORROSIÓN ATRAVES DE PINTOXIDO Y APLICACIÓN DE PINTURA PROTECTORA TIPO EPOXIPOLIAMIDA EN ESCALONES METÁLICOS DE TANQUE DE AGUA POTABLE. | UND | 1 | 32000
13.13 | TRASLADO Y RETIRO DE ESCOMBROS O MATERIAL GRUESO EXISTENTE EN LA CUBIERTA DE LA BIBLIOTECA PÚBLICA, INCLUYE TRASPALEO MANUAL Y CERTIFICACIÓN DE DISPOSICIÓN FINAL EXPEDIDA POR LA ESCOMBRERA AUTORIZADA - VIAJE DE 7 M3. | VIAJE | 1 | 1300000